## Sheet1
К-сть	Ідентифікатор	Значення	Ціна	+Батарея	+Звук	Посилання
1	U4	ESP32-S3-WROOM-1	249			https://www.rcscomponents.kiev.ua/product/esp32-s3-wroom-1-n16r8_184448.html
1	U2	280x240 1.69" TFT	176			https://arduino.ua/prod6568-tft-displei-1-7-spi-240x280-rgb
1	J5	uSD	24			https://diyshop.com.ua/en/modul-interfejsa-mini-sd-karty-kardrider
1	U3	TLV1117LV33DCYR	7			https://www.kosmodrom.ua/stabilizator-naprugi/tlv1117lv33dcyr-2.html
2	C2, C3	10uF	10			https://prom.ua/ua/p436700921-kondensator-50v-keramika.html
1	C1	1uF	3			https://m-teh.com.ua/kondensator-ct4-1uf-50v-x7r-10/
1	R1	10K	2			https://justas-electronics.com.ua/rss0125w-10k/
8	SW1-SW8	Button Kit (12mm)	27			https://arduino.ua/prod2506-komplekt-knopok-12mm-s-kolpachkom-5-cvetov
3	SW9, SW10, SW12	Select/Start/Reset Tact Button	10			https://arduino.ua/prod6165-taktova-knopka-smd-4pin-6h6x9-5mm-shtok-6-0mm
1	J1	USB Type-C to DIP	12			https://arduino.ua/prod2783-plata-perehodnik-usb-type-c-na-dip-2-54
1	R2	100K	2			https://justas-electronics.com.ua/rss0125w-100k/
1	BZ1	Buzzer	5			https://www.mini-tech.com.ua/ua/passivnyj-zummer
1	SW11	Power	10			https://arduino.ua/prod5124-perekluchatel-polzynkovii-ms-22d18g2-dip
1	J3,	Ext,	9			https://arduino.ua/prod1077-konnektor-dvyhryadnii-2h40-pin-papa
1	U2J1	TFT_Socket	7			https://arduino.ua/prod315-konnektor-40-pin-mama
1	J2	Bat		116		https://m-teh.com.ua/li-pol-akumuliator-603048p-1000-ma-hod-3.7v-z-plato%D1%96u-zakhystu/?gad_source=1
1	J8	TP4056		16		https://arduino.ua/prod1486-zaryadnii-modyl-tp4056-micro-usb-s-fynkciei-zashhiti-akkymylyatora
1	Q1	IRLML6401		4		https://www.rcscomponents.kiev.ua/product/irlml6401trpbf_34344.html
1	D1	1N4001		1		https://voron.ua/uk/catalog/029199--diod_1n4001_v_lente_mic_master_instrument_corporation_do41_do41
1	R3	100K		2		https://justas-electronics.com.ua/rss025w-200r/
1	R4	33K		2		https://justas-electronics.com.ua/rss0125w-33kOm/
1	J7	MAX98357			92	https://arduino.ua/prod4112-modyl-aydioysilitelya-mono-3vt-klassa-d-na-max98357
1	J6	Audio Jack 3.5 (mono)			8	https://imrad.com.ua/ua/pj3013d-144736

Разом			553	141	100